## BOM Report
Footprint | Comment | Designator | Description | Quantity
CR2032 | BATT | BAT1 | 纽扣电池座 | 1
BELL | BEEP | BEEP | 蜂鸣器 | 1
0805 | 0.1uF(104) | C1, C4, C5, C6, C7, C9, C12, C13, C14, C15, C16, C17, C18, C19, C20, C21, C23, C24, C25, C28, C29, C30, C34 | 陶瓷电容 | 23
0805-CAP | 22p | C2, C3, C10, C11 | 陶瓷电容 | 4
CAP2.54 | 10uF | C8 | 电解电容 | 1
CAP3.0 | 220uF | C22, C36 | 电解电容 | 2
CAP3.0 | 10uF | C26, C35 | 电解电容 | 2
CAP2.54 | 100uF | C27, C37 | 电解电容 | 2
0805 | 1uF | C31, C32, C33 | 陶瓷电容 | 3
DO-214AC(SMA) | 1N5819(SS14) | D1, D2, D3, D4, D5, D6, D7, D8, D17, D18, D19, D20, D21, D22, D23, D24, D42, D43 | 肖特基二极管 | 18
0805-LED | LED-R | D9, D10, D11, D12, D13, D14, D15, D16, D25, D26, D27, D28, D29, D30, D31, D32 | 红色LED | 16
DO-214AC(SMA) | 1N4007 | D33, D34, D35, D36, D37, D38, D39, D40 | 1A整流二极管 | 8
SOD-123 | 1N4148(T4) | D41 | 高速开关二极管 | 1
TO-277A | SS5P10 | D44 | 肖特基二极管 | 1
直插 | LED-R | D45 | 红色LED | 1
双排插针 | JTAG_10 | JTAG |  | 1
RELAY-SONGCHUAN | 307-1AH-C-12VDC | K1, K2, K3, K4, K5, K6, K7, K8 | 继电器 | 8
KEY_M | KEY_M | K9, K10, K11, K12 | 轻触开关 | 4
MSS1278CUST | 470uH | L1 | 贴片电感 | 1
MK5P | MicroUSB | MicroUSB | 5脚 | 1
2edg5.08_2 | 2edg5.08 | P1, P2, P3, P4, P5, P6, P7, P8, P9, P10, P11, P12, P13, P14, P15, P16, P22 | 端子 | 17
HDR1X3 | Header 3 | P17, P18, P19, P20 | 双色直插LED2.54mm | 4
HDR1X2 | Header 2 | P21 | Header, 2-Pin | 1
2edg5.08_2 | Li | P23 | 端子 | 1
SOT-23 | S8050 | Q1, Q3 | 三极管 | 2
SOT-23 | S8550 | Q2 | 三极管 | 1
0805 | 2K | R1, R2, R3, R4, R5, R6, R7, R8, R9, R10, R11, R12, R13, R14, R15, R16, R33, R34, R35, R36, R37, R38, R39, R40, R41, R42, R43, R44, R45, R46, R47, R48 |  | 32
0805 | 1K | R17, R18, R19, R20, R21, R22, R23, R24, R49, R50, R51, R52, R53, R54, R55, R56, R89, R94, R96, R98 |  | 20
0805 | 4.7K | R25, R26, R27, R28, R29, R30, R31, R32, R57, R58, R59, R60, R61, R62, R63, R64, R90, R91 | 高精度电阻 | 18
0805 | 10K | R65, R66, R67, R68, R69, R70, R71, R72,R73, R77, R78, R79, R80, R81, R82, R83, R84, R85, R86, R87, R88, R92, R93, R95, R97 |  | 25
0805 | 1M | R74 | 高精度电阻 | 1
0805 | 510R | R75, R76, R99 |  | 3
SIM900A-Model |  | SIM900A | GSM模块 | 1
DIP4 | TLP521-1 | U1, U2, U3, U4, U5, U6, U7, U8, U9, U10, U11, U12, U13, U14, U15, U16 | 光耦 | 16
SOP18 | uln2803 | U17 |  | 1
LQFP100_N | STM32F103VET6 | U18 | STM32 ARM-based 32-bit MCU with 64 Kbytes Flash, 100-pin LQFP, Industrial Temperature | 1
W5500-Model | W5500 | U19 | 以太网模块 | 1
SOP-8 | 24C02 | U20 | EEPROM | 1
SOP-8 | DS1302 | U21 | 实时时钟 | 1
SOP16M | CH340G | U22 |  | 1
Li-Charg | Li-Charg | U23 | 锂电池充电模块 | 1
TO-263-5 | LM2596S_5.0 | U24 | 3A开关电源芯片 | 1
SOT-23 | XC6206 | U25, U26 | LDO | 2
XTAL_US | 8MHz | Y1 | 晶振 | 1
XTAL32_1 | 32.768KHz | Y2 | 晶振 | 1
XTAL_US | 12MHz | Y3 | 晶振 | 1